## Extracted Dimensions
Sr. No. | Parameter | Specification | Tolerance | Location / Notes
1 | Material / thickness | 5 mm Thk - T SH HR-Fe410 | N/A | Title block
2 | Material specification | TS23521 | N/A | Title block
3 | Top radius | R7 TYP | Per ISO 2768 m
4 | Top width | 25 | Reference | Reference dimension
5 | Height | 100 | Per ISO 2768 m
6 | Angle | 103 deg | Per drawing
7 | Bend radius | R12 | Per ISO 2768 m
8 | End height | 23 | Per ISO 2768 m
9 | Offset | 43 | Reference | Reference dimension
10 | Overall length | 127 | Per drawing
11 | Side-view length | 50 | Reference | Reference dimension
12 | Side-view angle | 15 deg | Per drawing
13 | Bend radius | R5 | Per ISO 2768 m
14 | Final mass | 0.216 kg | N/A | Last before note
15 | General note | GENERAL TOLERANCE TO BE MAINTAINED AS PER TS 12130m. | N/A | Always last